## Sheet1
YENİ 3İN1 Versiyon 4.3 NANO PCB ÇIKIŞLARI
Arduino nano pin | UYARI | Sabit Görev |  | PCB Görev | Alt Görev
2 | interrupt |  | SERIAL SOFTWARE | Klemens 7 |  | KLEMENS ÇIKIŞLARI SIRASI
3 | interrupt |  |  | TX Lora |  | 1 | 2 | 3 | 4 | 5 | 6 | 7 | 8 | 9 | 10 | 11
4 |  |  |  | RX Lora |  | D12 | A4 | A5 | * | 5V | D11 | D2 | * | * | GND | *
5 |  | Fast PWM |  | LED |  | KLEMENS ÇIKIŞLARI SIRASI 2: SDA; KLEMENS ÇIKIŞLARI SIRASI 3: SCL; KLEMENS ÇIKIŞLARI SIRASI 4: D13; KLEMENS ÇIKIŞLARI SIRASI 8: RX0; KLEMENS ÇIKIŞLARI SIRASI 9: TX1; KLEMENS ÇIKIŞLARI SIRASI 11: VIN
6 |  | Fast PWM |  | M1 Lora |  | KLEMENS ÇIKIŞLARI SIRASI 4: A0; KLEMENS ÇIKIŞLARI SIRASI 8: D10; KLEMENS ÇIKIŞLARI SIRASI 9: D8; KLEMENS ÇIKIŞLARI SIRASI 11: 3V3
7 |  |  |  | M0 Lora |  | KLEMENS ÇIKIŞLARI SIRASI 4: GND
8 |  | RS485 |  | Membran | Klemens 9*
9 | Servo.h hata veriyor | RS485 |  | Buzzer
10 | Servo.h hata veriyor | SS / CS / RS485 |  | Membran | Klemens 8* | KLEMENS ÇIKIŞLARI SIRASI 3: MEMBRAN ÇIKIŞLARI SIRASI
11 |  | MOSI |  | Membran | Klemens 6 |  |  | 1 | 2 | 3 | 4 | 5 | 6 | 7 | 8
12 |  | MISO |  | Membran | Klemens 1 |  |  | D12 | D11 | D10 | D8 | A3 | A2 | A1 | A0
13 | Keypad library error | CLK |  |  | Klemens 4*
A0 |  |  | ANALOG | Membran | Klemens 4*
A1 |  |  |  | Membran
A2 |  |  |  | Membran
A3 |  |  |  | Membran
A4 |  | SDA |  | Klemens 2
A5 |  | SCL |  | Klemens 3
A6 | Input only (no pullup)
A7 | Input only (no pullup)
5V |  |  |  | Klemens 5
GND |  |  |  | Klemens 10 | Klemens 4*
VIN |  |  |  | Klemens 11
RX0 |  |  |  | Klemens 8
TX1 |  |  |  | Klemens 9