## Sayfa1
YENİ 3İN1 Versiyon 4.3 NANO PCB ÇIKIŞLARI
Arduino nano Pin | UYARI | SABİT GÖREV |  | PCB GÖREV | ALT GÖREV
2 | interrupt |  | Software Serial | Klemens 7 |  | KLEMENS ÇIKIŞLARI SIRASI
3 | interrupt |  |  | TX Lora |  | 1 | 2 | 3 | 4 | 5 | 6 | 7 | 8 | 9 | 10 | 11
4 |  |  |  | RX Lora |  | D12 | A4 | A5 | * | 5V | D11 | D2 | * | * | GND | *
5 |  | FAST PWM |  | LED |  | KLEMENS ÇIKIŞLARI SIRASI 2: SDA; KLEMENS ÇIKIŞLARI SIRASI 3: SCL; KLEMENS ÇIKIŞLARI SIRASI 4: D13; KLEMENS ÇIKIŞLARI SIRASI 8: RX0; KLEMENS ÇIKIŞLARI SIRASI 9: TX1; KLEMENS ÇIKIŞLARI SIRASI 11: VIN
6 |  | FAST PWM |  | M1 Lora |  | KLEMENS ÇIKIŞLARI SIRASI 4: A0; KLEMENS ÇIKIŞLARI SIRASI 8: D10; KLEMENS ÇIKIŞLARI SIRASI 9: D8; KLEMENS ÇIKIŞLARI SIRASI 11: 3V3
7 |  |  |  | M0 Lora |  | KLEMENS ÇIKIŞLARI SIRASI 4: GND
8 |  | RS485 |  | Membran | Klemens 9*
9 | Servo.h hata veriyor | RS485 |  | Buzzer |  | KLEMENS ÇIKIŞLARI SIRASI 1: MEMBRAN ÇIKIŞLARI SIRASI
10 | Servo.h hata veriyor | SS / CS / RS485 |  | Membran | Klemens 8* | 1 | 2 | 3 | 4 | 5 | 6 | 7 | 8
11 |  | MOSİ |  | Membran | Klemens 6 | D12 | D11 | D10 | D8 | A3 | A2 | A1 | A0
12 |  | MISO |  | Membran | Klemens 1
13 | Keypad Library Error | SCK |  |  | Klemens 4*
A0 |  |  | ANALOG | Membran | Klemens 4*
A1 |  |  |  | Membran
A2 |  |  |  | Membran
A3 |  |  |  | Membran
A4 |  | SDA |  | Klemens 2
A5 |  | SCL |  | Klemens 3
A6 | İnput only ( no Pull Up)
A7 | İnput only ( no Pull Up)
5v |  |  |  | Klemens 5
GND |  |  |  | Klemens 10 | Klemens 4*
VIN |  |  |  | Klemens 11
RX0 |  |  |  | Klemens 8
TX1 |  |  |  | Klemens 9

## SENARYOLAR
| KLEMENS ÇIKIŞLARI SIRASI | [10 empty] | MEMBRAN ÇIKIŞLARI SIRASI | [7 empty] | BUZZER | LED
| 1 | 2 | 3 | 4 | 5 | 6 | 7 | 8 | 9 | 10 | 11 | 1 | 2 | 3 | 4 | 5 | 6 | 7 | 8
RFID | D12 | A4 | A5 | * | 5V | D11 | D2 | * | * | GND | * | D12 | D11 | D10 | D8 | A3 | A2 | A1 | A0 | D9 | D5
| RFID | LCD | LCD | D13 | LCD | RFID | RFID | D10 | D8 | LCD | 3V3 |  |  |  |  | MEMB | MEMB | MEMB | MEMB
|  |  |  | RFID |  |  |  | RFID | SDCARD | RFID | RFID |  |  |  |  | {74 HC İLE SHİFT REGİSTER}
4X4 MEMBRAN TUŞ TAKIMI |  | A4 | A5 | * | 5V | [6 empty] | D12 | D11 | D10 | D8 | A3 | A2 | A1 | A0 | D9 | D5
|  | LCD | LCD | GND | [7 empty] | ROW1 | ROW2 | ROW3 | ROW4 | COL1 | COL2 | COL3 | COL4
LCD
4 ADET RÖLE | D12 |  |  | * |  | D11 | D2 | * |  |  |  | D12 | D11 | D10 | D8 | A3 | A2 | A1 | A0 | D9 | D5
| RÖLE 3 |  |  | GND |  | RÖLE 2 | RÖLE 1 | D10 | bar: ROW1 to ROW3
|  |  |  | D13 AÇILIŞTA TİTREŞİM YAPIYOR |  |  |  | RÖLE 4 | bar: ROW1 to ROW3
RS485 | [7 empty] | A (RX) | B (TX) |  |  | D12 | D11 | D10 | D8 | A3 | A2 | A1 | A0 | D9 | D5